## greywater
lamp_type | h202_cnc | target_dose | lamp_efficiency | lamp_replacement_factor | lamp_cost | dosing_system_cost | reactor_cost | reactor_volume | irradiated_surface_area | contaminant_type | inactivation_rate
LPUV | 0 | 1228440 | 0.375 | 1 | 8289 | 0 | 1383 | 0.0081 | 0.32358 | Dioxane | 9.36e-07
LPUV | 3 | 39390 | 0.375 | 1 | 8289 | 1460 | 1383 | 0.0081 | 0.32358 | Dioxane | 2.92e-05
LPUV | 6 | 22320 | 0.375 | 1 | 8289 | 1460 | 1383 | 0.0081 | 0.32358 | Dioxane | 5.15e-05
LPUV | 9 | 16690 | 0.375 | 1 | 8289 | 1460 | 1383 | 0.0081 | 0.32358 | Dioxane | 6.89e-05
KrCl* | 0 | 6630 | 0.06 | 2 | 2500 | 0 | 1383 | 0.0081 | 0.32358 | Dioxane | 0.000173
KrCl* | 3 | 5460 | 0.06 | 2 | 2500 | 1460 | 1383 | 0.0081 | 0.32358 | Dioxane | 0.000211
KrCl* | 6 | 5640 | 0.06 | 2 | 2500 | 1460 | 1383 | 0.0081 | 0.32358 | Dioxane | 0.000204
KrCl* | 9 | 4700 | 0.06 | 2 | 2500 | 1460 | 1383 | 0.0081 | 0.32358 | Dioxane | 0.000245
Alt-LPUV | 0 | 1228440 | 0.35 | 0.73 | 2550 | 0 | 200000 | 0.316 | 1.131 | Dioxane | 9.36e-07
Alt-LPUV | 3 | 39390 | 0.35 | 0.73 | 2550 | 10000 | 200000 | 0.316 | 1.131 | Dioxane | 2.92e-05
Alt-LPUV | 6 | 22320 | 0.35 | 0.73 | 2550 | 10000 | 200000 | 0.316 | 1.131 | Dioxane | 5.15e-05
Alt-LPUV | 9 | 16690 | 0.35 | 0.73 | 2550 | 10000 | 200000 | 0.316 | 1.131 | Dioxane | 6.89e-05
LPUV | 0 | 1228440 | 0.375 | 1 | 8289 | 0 | 1383 | 0.0081 | 0.32358 | NDMA | 0.000229
LPUV | 3 | 39390 | 0.375 | 1 | 8289 | 1460 | 1383 | 0.0081 | 0.32358 | NDMA | 0.000228
LPUV | 6 | 22320 | 0.375 | 1 | 8289 | 1460 | 1383 | 0.0081 | 0.32358 | NDMA | 0.000228
LPUV | 9 | 16690 | 0.375 | 1 | 8289 | 1460 | 1383 | 0.0081 | 0.32358 | NDMA | 0.000228
KrCl* | 0 | 6630 | 0.06 | 2 | 2500 | 0 | 1383 | 0.0081 | 0.32358 | NDMA | 0.000389
KrCl* | 3 | 5460 | 0.06 | 2 | 2500 | 1460 | 1383 | 0.0081 | 0.32358 | NDMA | 0.000387
KrCl* | 6 | 5640 | 0.06 | 2 | 2500 | 1460 | 1383 | 0.0081 | 0.32358 | NDMA | 0.000385
KrCl* | 9 | 4700 | 0.06 | 2 | 2500 | 1460 | 1383 | 0.0081 | 0.32358 | NDMA | 0.000383
Alt-LPUV | 0 | 1228440 | 0.35 | 0.73 | 2500 | 0 | 200000 | 0.316 | 1.131 | NDMA | 0.000229
Alt-LPUV | 3 | 39390 | 0.35 | 0.73 | 2500 | 10000 | 200000 | 0.316 | 1.131 | NDMA | 0.000228
Alt-LPUV | 6 | 22320 | 0.35 | 0.73 | 2500 | 10000 | 200000 | 0.316 | 1.131 | NDMA | 0.000228
Alt-LPUV | 9 | 16690 | 0.35 | 0.73 | 2500 | 10000 | 200000 | 0.316 | 1.131 | NDMA | 0.000228

## blackwater
lamp_type | h202_cnc | target_dose | lamp_efficiency | lamp_replacement_factor | lamp_cost | dosing_system_cost | reactor_cost | reactor_volume | irradiated_surface_area | contaminant_type | inactivation_rate
LPUV | 0 | 1157317.11 | 0.375 | 1 | 8289 | 0 | 1383 | 0.0081 | 0.32358 | Dioxane
LPUV | 3.67 | 15930 | 0.375 | 1 | 8289 | 1460 | 1383 | 0.0081 | 0.32358 | Dioxane
LPUV | 5.73 | 14120 | 0.375 | 1 | 8289 | 1460 | 1383 | 0.0081 | 0.32358 | Dioxane
LPUV | 9.4 | 7170 | 0.375 | 1 | 8289 | 1460 | 1383 | 0.0081 | 0.32358 | Dioxane
KrCl* | 0 | 2480 | 0.06 | 2 | 2500 | 0 | 1383 | 0.0081 | 0.32358 | Dioxane
KrCl* | 4.26 | 2270 | 0.06 | 2 | 2500 | 1460 | 1383 | 0.0081 | 0.32358 | Dioxane
KrCl* | 5.73 | 2260 | 0.06 | 2 | 2500 | 1460 | 1383 | 0.0081 | 0.32358 | Dioxane
KrCl* | 9.4 | 2180 | 0.06 | 2 | 2500 | 1460 | 1383 | 0.0081 | 0.32358 | Dioxane
Alt-LPUV | 0 | 1157317.11 | 0.35 | 0.73 | 2550 | 0 | 200000 | 0.316 | 1.131 | Dioxane
Alt-LPUV | 3.67 | 15930 | 0.35 | 0.73 | 2550 | 10000 | 200000 | 0.316 | 1.131 | Dioxane
Alt-LPUV | 5.73 | 14120 | 0.35 | 0.73 | 2550 | 10000 | 200000 | 0.316 | 1.131 | Dioxane
Alt-LPUV | 9.4 | 7170 | 0.35 | 0.73 | 2550 | 10000 | 200000 | 0.316 | 1.131 | Dioxane
LPUV | 0 | 1157317.11 | 0.375 | 1 | 8289 | 0 | 1383 | 0.0081 | 0.32358 | NDMA | 0.00242
LPUV | 3.67 | 15930 | 0.375 | 1 | 8289 | 1460 | 1383 | 0.0081 | 0.32358 | NDMA | 0.00242
LPUV | 5.73 | 14120 | 0.375 | 1 | 8289 | 1460 | 1383 | 0.0081 | 0.32358 | NDMA | 0.00242
LPUV | 9.4 | 7170 | 0.375 | 1 | 8289 | 1460 | 1383 | 0.0081 | 0.32358 | NDMA | 0.00241
KrCl* | 0 | 2480 | 0.06 | 2 | 2500 | 0 | 1383 | 0.0081 | 0.32358 | NDMA | 0.00209
KrCl* | 4.26 | 2270 | 0.06 | 2 | 2500 | 1460 | 1383 | 0.0081 | 0.32358 | NDMA | 0.00208
KrCl* | 5.73 | 2260 | 0.06 | 2 | 2500 | 1460 | 1383 | 0.0081 | 0.32358 | NDMA | 0.00208
KrCl* | 9.4 | 2180 | 0.06 | 2 | 2500 | 1460 | 1383 | 0.0081 | 0.32358 | NDMA | 0.00207
Alt-LPUV | 0 | 1157317.11 | 0.35 | 0.73 | 2500 | 0 | 200000 | 0.316 | 1.131 | NDMA | 0.00242
Alt-LPUV | 3.67 | 15930 | 0.35 | 0.73 | 2500 | 10000 | 200000 | 0.316 | 1.131 | NDMA | 0.00242
Alt-LPUV | 5.73 | 14120 | 0.35 | 0.73 | 2500 | 10000 | 200000 | 0.316 | 1.131 | NDMA | 0.00242
Alt-LPUV | 9.4 | 7170 | 0.35 | 0.73 | 2500 | 10000 | 200000 | 0.316 | 1.131 | NDMA | 0.00241